## Лист1
Поставка материалов для проведения модернизации пропиточных линий №3,4 АСУТП
№ п/п | Наименование Товара | Описание товара | Технические характеристики | Ед. изм. | Количество | Цена за единицу без учета НДС, (руб.) c учетом доставки до г.Красноярск | Цена за единицу с учетом НДС, (руб.) c учетом доставки до г.Красноярск | Всего без учета НДС (руб.) c учетом доставки до г.Красноярск | Всего с учетом НДС (руб.) c учетом доставки до г.Красноярск
1 | ADAM-5560KW-AE | Программируемый контроллер с процессором Intel Atom Z510P,1 Гб DDR2, с отсеком 1хCF, разъемами 2хLAN,2xUSB 0,2 1xRS-485, 3xRS-232/485, 1xVGA,диапазон входного напряжения 12-24V DC, KW Multiprog | 7-slot Micro PAC с процессором Intel Atom процессор Intel Atom Z510P количество слотов 7 память 1 ГБ DDR2 SDRAM 1 Резервная батарея 1 карта CompactFlash (внутренняя, 4 ГБ) операционная система Windows CE5. 0 часы реального времени сторожевой таймер Control Software ADAM-5560CE: eVC and .NET libra ADAM-5560XPE: библиотека .NET ADAM-5560KW: KW Multiprog (инструмент для разработки) ProConOS (ядро среды выполнения) Система связи  Связь. Протокол Modbus / RTU и Modbus / TCP 2 x 10/100 Base-T w / RJ-45 4 X RS-485 / DB9 Защита изоляция 1.5 кВ связи RС-485 для COM1, COM3 и COM4 Изоляция 2.5 кв RС-485 для COM2 потребляемая мощность 17 Вт при 24 В постоянного тока (не включая модули ввода-вывода) сертификация CE, FCC класс A разъемы 1 x RS-232/485 (COM1) 1 X RS-485 (COM2) 1 x RS-232/485 (COM3) 1 X RS-232/485 (COM4) 2 x USB 2.0 портов (мышь через USB-порты) 1 X VGA (разрешение 1024 x 768) размеры 355 x 110 x 75 мм корпус ABS+PC монтаж DIN-рейки, настенное крепление (панельное крепление) Окружающая среда влажность от 5% до 95%, без конденсации рабочая температура 0 ~ 55°C (32 ~ 131°F) температура хранения -25 ~ 85°C (-13 ~ 185°F) | шт. | 6 | 58894.09 | 70672.908 | 353364.54 | 424037.448
2 | ADAM-5017-A3E | Модуль аналогового ввода,8 каналов аналогового ввода, для контроллеров серии ADAM-5500 | Модуль ввода аналога ADAM-5017 8-ch Технические характеристики сертификация CE, FCC класс A разъемная клеммная колодка (#14 ~ 22 AWG) корпус ABS+PC потребляемая мощность 1.25 Вт (макс.) режим напряжения тока точности : ±0.1% или лучше Настоящий режим: ±0.2% или аналы 8 (дифференциал, каждый канал входного сопротивления : 800K Ω (встроенный 120 Ом. резистор для тока Вход) для текущего ввода) диапазон 0 ~ 150 мВ, 0 ~ 500 МВ, 0 ~ 1 В, 0 ~ 5 В, 0 ~ 10 V, 0 ~ 15 V, ±150 mV, ±500 МВ, ±1 в, ±5 в, ±10 в, ±15 в, ±20 мА, 4 ~ 20 мА разрешение 16 бит высокий синфазный режим 200 В постоянного тока Защита защита от перенапряжения напряжение изоляции 3000 В постоянного тока | шт. | 6 | 9029.2 | 10835.04 | 54175.2 | 65010.24
3 | ADAM-5056SO-AE | Модуль дискретного вывода, 16 каналов дискретного вывода с изоляцией, индикация, для серии ADAM-5500 | 16-канальный модуль дискретного вывода сертификация CE, FCC класс A разъемная винтовая клемма (# 14 ~ 22 AWG) светодиодный индикатор: активный потребляемая мощность 2,2 Вт (макс.) релейный выход DC: 30 V @ 5 A сопротивление изоляции 1 ГОМ @ 500 В постоянного тока реле времени включения (типичное) 5 мс время выключения реле (типичное) 5,6 м | шт. | 12 | 5427.22 | 6512.664 | 65126.64 | 78151.968
4 | ADAM-5051S-AE | Модуль дискретного вывода, 16 каналов дискретного ввода, 50 вольт, индикация, для серии ADAM-5500 | 16-канальный модуль дискретного ввода Сертификация CE, FCC класс A разъемная винтовая клемма (# 14 ~ 28 AWG) светодиодные индикаторы горят: активно потребляемая мощность 0,8 Вт (макс.) цифровой вход каналы 16 Входное напряжение 50 в макс. логический уровень логический уровень 0: 3 в макс. Логический уровень 1: 10 ~ 50 в Защита оптическая изоляция 2500 В постоянного тока защита от перенапряжения 70 В постоянного тока | шт. | 12 | 4583 | 5499.6 | 54996 | 65995.2
[8 empty] | 527662.38 | 633194.856